## Leistung_Drehmoment_AB
Leistungs- und Drehmomentverlauf eines Verbrennungsmotors
Drehzahl in U/min | Dreh- moment in Nm | Leistung in kW
0
1000 | 100 | 10.4712
1500 | 130 | 20.4188
2000 | 150 | 31.4136
2500 | 160 | 41.8848
3000 | 160 | 50.2618
3500 | 153 | 56.0733
4000 | 148 | 61.9895
4500 | 140 | 65.9686
5000 | 135 | 70.6806
5500 | 130 | 74.8691
6000 | 125 | 78.534 | Dieses Diagramm kann als Liniendiagramm oder XY-Diagramm erstellt werden. Der Datenbereich ist A3:C19.
6500 | 100 | 68.0628
Liniendiagramm:
- 1. Spalte als Beschriftung: Ein
- Leerzeilen sind erforderlich
| Eingabefelder |  | XY-Diagramm:
- 1. Spalte als Beschriftung: Aus
- Leerzeilen sind nicht erforderlich
Note on B3: Format – Zellen – Ausrichtung – Automatischer Zeilenumbruch: Ein
Note on C6: =A6*B6/9550
Note on V8: 2. Achse: Doppelklick auf Diagramm (grauer Rand) – rechter Mausklick auf Kurve „Drehmoment“ – Objekteigenschaften – Optionen – Datenreihe ausrichten an: Sekundärer Y-Achse
Note on V11: Achsen formatieren: Doppelklick auf Diagramm (grauer Rand) – Format – Achse – ... – Skalierung
Note on W8: Zahlen mit Einheiten: Doppelklick auf Diagramm (grauer Rand) – Format – Achse – ... – Zahlen: Quellenformat: Aus Format-Code: 0“ Nm“

## Leistung_Drehmoment
Leistungs- und Drehmomentverlauf eines Verbrennungsmotors
Drehzahl in U/min | Drehmoment in Nm | Leistung in kW
0
500
1000 | 100 | 10.4712
1500 | 130 | 20.4188
2000 | 150 | 31.4136
2500 | 160 | 41.8848
3000 | 160 | 50.2618
3500 | 153 | 56.0733
4000 | 148 | 61.9895
4500 | 140 | 65.9686
5000 | 135 | 70.6806
5500 | 130 | 74.8691
6000 | 125 | 78.534
6500 | 100 | 68.0628
7000
7500
Eingabefelder